## C.01 Hardtop
| Data | Length | Mask |  |  |  | Data | Length | Mask
RAM | 01 | 01 | 01 |  |  | RAM | 01 | 01 | 01
ROM | 01 | 01 | 02 |  |  | ROM | 01 | 01 | 02
Unbelegt | 00 | 01 | 1C |  |  | Unbelegt | 00 | 01 | 1C
Power_On_Reset | 00 | 01 | 20 |  |  | Power_On_Reset | 00 | 01 | 20
SFR_Zugriff | 01 | 01 | 40 |  |  | SFR_Zugriff | 01 | 01 | 40
Debug_Signal | 00 | 01 | 80 | FD |  | Debug_Signal | 00 | 01 | 80
Ablageverriegelung | 00 | 01 | 01 |  |  | Ablageverriegelung | 00 | 01 | 01
Hardtop_Erkennung | 01 | 01 | 02 |  |  | Hardtop_Erkennung | 00 | 01 | 02
Vkboden_Erkennung | 01 | 01 | 04 |  |  | Vkboden_Erkennung | 01 | 01 | 04
Komfortoeffnung_Verdeck | 01 | 01 | 08 |  |  | Komfortoeffnung_Verdeck | 01 | 01 | 08
Warten_Scheiben_Abgesenk | 01 | 01 | 10 |  |  | Warten_Scheiben_Abgesenk | 01 | 01 | 10
KBUS_Funktion | 01 | 01 | 20 |  |  | KBUS_Funktion | 01 | 01 | 20
Geschwindigkeitsinfo | 01 | 01 | 80 | FA |  | Geschwindigkeitsinfo | 01 | 01 | 80
Hysterese_Kl_30 | 03 | 01 | 0F |  |  | Hysterese_Kl_30 | 03 | 01 | 0F
Unterspannung_Kl_30 | 08 | 01 | F0 | F5 |  | Unterspannung_Kl_30 | 08 | 01 | F0
Hysterese_Kl_30_UEBER | 03 | 01 | 0F |  |  | Hysterese_Kl_30_UEBER | 03 | 01 | 0F
Ueberspannung_KL_30 | 08 | 01 | F0 | F5 |  | Ueberspannung_KL_30 | 08 | 01 | F0
Hall_Betriebsspannung | 44 | 01 | FF | BC |  | Hall_Betriebsspannung | 44 | 01 | FF
Hall_Grenzwerte | 0B | 01 | FF | F5 |  | Hall_Grenzwerte | 0B | 01 | FF
Hall_Grenzwerte | 27 | 01 | FF | D9 |  | Hall_Grenzwerte | 27 | 01 | FF
Hall_Grenzwerte | 4F | 01 | FF | B1 |  | Hall_Grenzwerte | 4F | 01 | FF
Hall_Grenzwerte | 7D | 01 | FF | 83 |  | Hall_Grenzwerte | 7D | 01 | FF
Windlauf_Drehrichtung | 01 | 01 | 01 |  |  | Windlauf_Drehrichtung | 01 | 01 | 01
Druckpumpe_Drehrichtung | 01 | 01 | 02 |  |  | Druckpumpe_Drehrichtung | 01 | 01 | 02
LED_Anschluss | 00 | 01 | 04 |  |  | LED_Anschluss | 00 | 01 | 04
Logik_SWBUNT | 01 | 01 | 08 |  |  | Logik_SWBUNT | 01 | 01 | 08
Logik_Verdeck_Schliessen | 01 | 01 | 10 |  |  | Logik_Verdeck_Schliessen | 01 | 01 | 10
Logik_Verdeck_Oeffnen | 01 | 01 | 20 |  |  | Logik_Verdeck_Oeffnen | 01 | 01 | 20
Logik_Hardtop | 01 | 01 | 40 |  |  | Logik_Hardtop | 01 | 01 | 40
Unbelegt | 00 | 01 | 80 | FA |  | Unbelegt | 00 | 01 | 80
Logik_VABGEL | 00 | 01 | 01 |  |  | Logik_VABGEL | 00 | 01 | 01
Logik_VSW41 | 00 | 01 | 02 |  |  | Logik_VSW41 | 00 | 01 | 02
Logik_VSW42 | 00 | 01 | 04 |  |  | Logik_VSW42 | 00 | 01 | 04
Logik_VVORNE | 00 | 01 | 08 |  |  | Logik_VVORNE | 00 | 01 | 08
Logik_V_Reserver | 00 | 01 | 10 |  |  | Logik_V_Reserver | 00 | 01 | 10
Unbelegt | 00 | 01 | E0 | 00 |  | Unbelegt | 00 | 01 | E0
Unbelegt | 00 | 01 | FF | 00 |  | Unbelegt | 00 | 01 | FF
Check_Block_0 | 23 | 01 | FF |  | 64 | Check_Block_0 | 21 | 01 | FF

## C.01_04 - 20kmh
| C.01 | [5 empty] | C.01 Speed
| Data | Length | Masked | Masked Dec | Bitwise XOR DEC | Bitwise XOR HEX | Data | Length | Masked | Masked Dec | Bitwise XOR DEC | Bitwise XOR HEX
BEDIEN_ENTPRELLZAEHLER | 04 | 01 | 04 | 4 | 4 | 4 | 04 | 01 | 04 | 4 | 4 | 4
UNBELEGT | 00 | 01 | 00 | 0 | 4 | 4 | 00 | 01 | 00 | 0 | 4 | 4
KONTAKT_ENTPRELLZAEHLER | 04 | 01 | 04 | 4 | 0 | 0 | 04 | 01 | 04 | 4 | 0 | 0
UNBELEGT | 00 | 01 | 00 | 0 | 0 | 0 | 00 | 01 | 00 | 0 | 0 | 0
ZEIT_BIS_BEDIENFEHLER | 01 | 01 | 01 | 1 | 1 | 1 | 01 | 01 | 01 | 1 | 1 | 1
UNBELEGT | FF | 01 | FF | 255 | 254 | FE | FF | 01 | FF | 255 | 254 | FE
UNBELEGT | FF | 01 | FF | 255 | 1 | 1 | FF | 01 | FF | 255 | 1 | 1
AUSSENTEMP_VERDECKLAUF | EC | 01 | EC | 236 | 237 | ED | EC | 01 | EC | 236 | 237 | ED
GESCHW_VERDECK_AKTIV | 0A | 01 | 0A | 10 | 231 | E7 | 0A | 01 | 0A | 10 | 231 | E7
AUSSENTEMP_BEWERT | 01 | 01 | 01 | 1 | 230 | E6 | 01 | 01 | 01 | 1 | 230 | E6
UNBELEGT | 00 | 01 | 00 | 0 | 230 | E6 | 00 | 01 | 00 | 0 | 230 | E6
GESCHW_PRUEFUNG | 01 | 01 | 08 | 8 | 238 | EE | 00 | 01 | 00 | 0 | 230 | E6
UNBELEGT | 00 | 01 | 00 | 0 | 238 | EE | 00 | 01 | 00 | 0 | 230 | E6
UNBELEGT / FZG_SPEED_FALTDACH | FF | 01 | FF | 255 | 17 | 11 | FF | 01 | FF | 255 | 25 | 19
BYTE_3_LI | F8 | 01 | F8 | 248 | 233 | E9 | F8 | 01 | F8 | 248 | 225 | E1
BYTE_4_LI | 02 | 01 | 02 | 2 | 235 | EB | 02 | 01 | 02 | 2 | 227 | E3
UNBELEGT | FF | 01 | FF | 255 | 20 | 14 | FF | 01 | FF | 255 | 28 | 1C
UNBELEGT | FF | 01 | FF | 255 | 235 | EB | FF | 01 | FF | 255 | 227 | E3
UNBELEGT | FF | 01 | FF | 255 | 20 | 14 | FF | 01 | FF | 255 | 28 | 1C
UNBELEGT | FF | 01 | FF | 255 | 235 | EB | FF | 01 | FF | 255 | 227 | E3
CHECK_BLOCK_4 | 14 | 01 | FF | 255 | 20 | 14 | 1C | 01 | FF | 255 | 28 | 1C
12

## C.01_04 - 36kmh
| C.01 | [5 empty] | C.01 Speed
| Data | Length | Masked | Masked Dec | Bitwise XOR DEC | Bitwise XOR HEX | Data | Length | Masked | Masked Dec | Bitwise XOR DEC | Bitwise XOR HEX
BEDIEN_ENTPRELLZAEHLER | 04 | 01 | 04 | 4 | 4 | 4 | 04 | 01 | 04 | 4 | 4 | 4
UNBELEGT | 00 | 01 | 00 | 0 | 4 | 4 | 00 | 01 | 00 | 0 | 4 | 4
KONTAKT_ENTPRELLZAEHLER | 04 | 01 | 04 | 4 | 0 | 0 | 04 | 01 | 04 | 4 | 0 | 0
UNBELEGT | 00 | 01 | 00 | 0 | 0 | 0 | 00 | 01 | 00 | 0 | 0 | 0
ZEIT_BIS_BEDIENFEHLER | 01 | 01 | 01 | 1 | 1 | 1 | 01 | 01 | 01 | 1 | 1 | 1
UNBELEGT | FF | 01 | FF | 255 | 254 | FE | FF | 01 | FF | 255 | 254 | FE
UNBELEGT | FF | 01 | FF | 255 | 1 | 1 | FF | 01 | FF | 255 | 1 | 1
AUSSENTEMP_VERDECKLAUF | EC | 01 | EC | 236 | 237 | ED | EC | 01 | EC | 236 | 237 | ED
GESCHW_VERDECK_AKTIV | 0A | 01 | 0A | 10 | 231 | E7 | 12 | 01 | 12 | 18 | 255 | FF
AUSSENTEMP_BEWERT | 01 | 01 | 01 | 1 | 230 | E6 | 01 | 01 | 01 | 1 | 254 | FE
UNBELEGT | 00 | 01 | 00 | 0 | 230 | E6 | 00 | 01 | 00 | 0 | 254 | FE
GESCHW_PRUEFUNG | 01 | 01 | 08 | 8 | 238 | EE | 00 | 01 | 00 | 0 | 254 | FE
UNBELEGT | 00 | 01 | 00 | 0 | 238 | EE | 00 | 01 | 00 | 0 | 254 | FE
UNBELEGT / FZG_SPEED_FALTDACH | FF | 01 | FF | 255 | 17 | 11 | FF | 01 | FF | 255 | 1 | 1
BYTE_3_LI | F8 | 01 | F8 | 248 | 233 | E9 | F8 | 01 | F8 | 248 | 249 | F9
BYTE_4_LI | 02 | 01 | 02 | 2 | 235 | EB | 02 | 01 | 02 | 2 | 251 | FB
UNBELEGT | FF | 01 | FF | 255 | 20 | 14 | FF | 01 | FF | 255 | 4 | 4
UNBELEGT | FF | 01 | FF | 255 | 235 | EB | FF | 01 | FF | 255 | 251 | FB
UNBELEGT | FF | 01 | FF | 255 | 20 | 14 | FF | 01 | FF | 255 | 4 | 4
UNBELEGT | FF | 01 | FF | 255 | 235 | EB | FF | 01 | FF | 255 | 251 | FB
CHECK_BLOCK_4 | 14 | 01 | FF | 255 | 20 | 14 | 1C | 01 | FF | 255 | 4 | 4
12

## C.01_04 - 40kmh
| C.01 | [5 empty] | C.01 Speed
| Data | Length | Masked | Masked Dec | Bitwise XOR DEC | Bitwise XOR HEX | Data | Length | Masked | Masked Dec | Bitwise XOR DEC | Bitwise XOR HEX
BEDIEN_ENTPRELLZAEHLER | 04 | 01 | 04 | 4 | 4 | 4 | 04 | 01 | 04 | 4 | 4 | 4
UNBELEGT | 00 | 01 | 00 | 0 | 4 | 4 | 00 | 01 | 00 | 0 | 4 | 4
KONTAKT_ENTPRELLZAEHLER | 04 | 01 | 04 | 4 | 0 | 0 | 04 | 01 | 04 | 4 | 0 | 0
UNBELEGT | 00 | 01 | 00 | 0 | 0 | 0 | 00 | 01 | 00 | 0 | 0 | 0
ZEIT_BIS_BEDIENFEHLER | 01 | 01 | 01 | 1 | 1 | 1 | 01 | 01 | 01 | 1 | 1 | 1
UNBELEGT | FF | 01 | FF | 255 | 254 | FE | FF | 01 | FF | 255 | 254 | FE
UNBELEGT | FF | 01 | FF | 255 | 1 | 1 | FF | 01 | FF | 255 | 1 | 1
AUSSENTEMP_VERDECKLAUF | EC | 01 | EC | 236 | 237 | ED | EC | 01 | EC | 236 | 237 | ED
GESCHW_VERDECK_AKTIV | 0A | 01 | 0A | 10 | 231 | E7 | 14 | 01 | 14 | 20 | 249 | F9
AUSSENTEMP_BEWERT | 01 | 01 | 01 | 1 | 230 | E6 | 01 | 01 | 01 | 1 | 248 | F8
UNBELEGT | 00 | 01 | 00 | 0 | 230 | E6 | 00 | 01 | 00 | 0 | 248 | F8
GESCHW_PRUEFUNG | 01 | 01 | 08 | 8 | 238 | EE | 00 | 01 | 00 | 0 | 248 | F8
UNBELEGT | 00 | 01 | 00 | 0 | 238 | EE | 00 | 01 | 00 | 0 | 248 | F8
UNBELEGT / FZG_SPEED_FALTDACH | FF | 01 | FF | 255 | 17 | 11 | FF | 01 | FF | 255 | 7 | 7
BYTE_3_LI | F8 | 01 | F8 | 248 | 233 | E9 | F8 | 01 | F8 | 248 | 255 | FF
BYTE_4_LI | 02 | 01 | 02 | 2 | 235 | EB | 02 | 01 | 02 | 2 | 253 | FD
UNBELEGT | FF | 01 | FF | 255 | 20 | 14 | FF | 01 | FF | 255 | 2 | 2
UNBELEGT | FF | 01 | FF | 255 | 235 | EB | FF | 01 | FF | 255 | 253 | FD
UNBELEGT | FF | 01 | FF | 255 | 20 | 14 | FF | 01 | FF | 255 | 2 | 2
UNBELEGT | FF | 01 | FF | 255 | 235 | EB | FF | 01 | FF | 255 | 253 | FD
CHECK_BLOCK_4 | 14 | 01 | FF | 255 | 20 | 14 | 1C | 01 | FF | 255 | 2 | 2
|  |  |  | 20 | 14

## C.01_04 - 50kmh
| C.01 | [5 empty] | C.01 Speed
| Data | Length | Masked | Masked Dec | Bitwise XOR DEC | Bitwise XOR HEX | Data | Length | Masked | Masked Dec | Bitwise XOR DEC | Bitwise XOR HEX
BEDIEN_ENTPRELLZAEHLER | 04 | 01 | 04 | 4 | 4 | 4 | 04 | 01 | 04 | 4 | 4 | 4
UNBELEGT | 00 | 01 | 00 | 0 | 4 | 4 | 00 | 01 | 00 | 0 | 4 | 4
KONTAKT_ENTPRELLZAEHLER | 04 | 01 | 04 | 4 | 0 | 0 | 04 | 01 | 04 | 4 | 0 | 0
UNBELEGT | 00 | 01 | 00 | 0 | 0 | 0 | 00 | 01 | 00 | 0 | 0 | 0
ZEIT_BIS_BEDIENFEHLER | 01 | 01 | 01 | 1 | 1 | 1 | 01 | 01 | 01 | 1 | 1 | 1
UNBELEGT | FF | 01 | FF | 255 | 254 | FE | FF | 01 | FF | 255 | 254 | FE
UNBELEGT | FF | 01 | FF | 255 | 1 | 1 | FF | 01 | FF | 255 | 1 | 1
AUSSENTEMP_VERDECKLAUF | EC | 01 | EC | 236 | 237 | ED | EC | 01 | EC | 236 | 237 | ED
GESCHW_VERDECK_AKTIV | 0A | 01 | 0A | 10 | 231 | E7 | 19 | 01 | 19 | 25 | 244 | F4
AUSSENTEMP_BEWERT | 01 | 01 | 01 | 1 | 230 | E6 | 01 | 01 | 01 | 1 | 245 | F5
UNBELEGT | 00 | 01 | 00 | 0 | 230 | E6 | 00 | 01 | 00 | 0 | 245 | F5
GESCHW_PRUEFUNG | 01 | 01 | 08 | 8 | 238 | EE | 00 | 01 | 00 | 0 | 245 | F5
UNBELEGT | 00 | 01 | 00 | 0 | 238 | EE | 00 | 01 | 00 | 0 | 245 | F5
UNBELEGT / FZG_SPEED_FALTDACH | FF | 01 | FF | 255 | 17 | 11 | FF | 01 | FF | 255 | 10 | A
BYTE_3_LI | F8 | 01 | F8 | 248 | 233 | E9 | F8 | 01 | F8 | 248 | 242 | F2
BYTE_4_LI | 02 | 01 | 02 | 2 | 235 | EB | 02 | 01 | 02 | 2 | 240 | F0
UNBELEGT | FF | 01 | FF | 255 | 20 | 14 | FF | 01 | FF | 255 | 15 | F
UNBELEGT | FF | 01 | FF | 255 | 235 | EB | FF | 01 | FF | 255 | 240 | F0
UNBELEGT | FF | 01 | FF | 255 | 20 | 14 | FF | 01 | FF | 255 | 15 | F
UNBELEGT | FF | 01 | FF | 255 | 235 | EB | FF | 01 | FF | 255 | 240 | F0
CHECK_BLOCK_4 | 14 | 01 | FF | 255 | 20 | 14 | 1C | 01 | FF | 255 | 15 | F
|  |  |  | 25 | 19

## C07 - 20kmh
| C.01 | [6 empty] | C.01 Speed 30
| Data | Length | Mask | Masked | Masked Dec | Bitwise XOR DEC | Bitwise XOR HEX | Data | Length | Mask | Masked Dec | Bitwise XOR DEC | Bitwise XOR HEX
BEDIEN_ENTPRELLZAEHLER | 0A | 01 | 0F | 0A | 10 | 10 | A | 0A | 01 | 0A | 10 | 10 | A
UNBELEGT | 00 | 01 | F0 | 00 | 0 | 10 | A | 00 | 01 | 00 | 0 | 10 | A
KONTAKT_ENTPRELLZAEHLER | 04 | 01 | 0F | 04 | 4 | 14 | E | 04 | 01 | 04 | 4 | 14 | E
UNBELEGT | 00 | 01 | F0 | 00 | 0 | 14 | E | 00 | 01 | 00 | 0 | 14 | E
ZEIT_BIS_BEDIENFEHLER | 01 | 01 | FF | 01 | 1 | 15 | F | 01 | 01 | 01 | 1 | 15 | F
UNBELEGT | FF | 01 | FF | FF | 255 | 240 | F0 | FF | 01 | FF | 255 | 240 | F0
UNBELEGT | FF | 01 | FF | FF | 255 | 15 | F | FF | 01 | FF | 255 | 15 | F
AUSSENTEMP_VERDECKLAUF | EC | 01 | FF | EC | 236 | 227 | E3 | EC | 01 | EC | 236 | 227 | E3
GESCHW_VERDECK_AKTIV | 0A | 01 | FF | 0A | 10 | 233 | E9 | 0F | 01 | 0A | 10 | 233 | E9
AUSSENTEMP_BEWERT | 01 | 01 | 01 | 01 | 1 | 232 | E8 | 01 | 01 | 01 | 1 | 232 | E8
UNBELEGT | 00 | 01 | 06 | 00 | 0 | 232 | E8 | 00 | 01 | 00 | 0 | 232 | E8
GESCHW_PRUEFUNG | 01 | 01 | 08 | 08 | 8 | 224 | E0 | 00 | 01 | 00 | 0 | 232 | E8
UNBELEGT | 00 | 01 | F0 | 00 | 0 | 224 | E0 | 00 | 01 | 00 | 0 | 232 | E8
UNBELEGT / FZG_SPEED_FALTDACH | FF | 01 | FF | FF | 255 | 31 | 1F | FF | 01 | FF | 255 | 23 | 17
BYTE_3_LI | F8 | 01 | FF | F8 | 248 | 231 | E7 | F8 | 01 | F8 | 248 | 239 | EF
BYTE_4_LI | 02 | 01 | FF | 02 | 2 | 229 | E5 | 02 | 01 | 02 | 2 | 237 | ED
UNBELEGT | FF | 01 | FF | FF | 255 | 26 | 1A | FF | 01 | FF | 255 | 18 | 12
UNBELEGT | FF | 01 | FF | FF | 255 | 229 | E5 | FF | 01 | FF | 255 | 237 | ED
UNBELEGT | FF | 01 | FF | FF | 255 | 26 | 1A | FF | 01 | FF | 255 | 18 | 12
UNBELEGT | FF | 01 | FF | FF | 255 | 229 | E5 | FF | 01 | FF | 255 | 237 | ED
CHECK_BLOCK_4 | 1A | 01 | FF | FF | 255 | 26 | 1A | 1A | 01 | FF | 255 | 18 | 12
[5 empty] | 15 | F

## C07 - 36kmh
| C.01 | [6 empty] | C.01 Speed 30
| Data | Length | Mask | Masked | Masked Dec | Bitwise XOR DEC | Bitwise XOR HEX | Data | Length | Mask | Masked Dec | Bitwise XOR DEC | Bitwise XOR HEX
BEDIEN_ENTPRELLZAEHLER | 0A | 01 | 0F | 0A | 10 | 10 | A | 0A | 01 | 0A | 10 | 10 | A
UNBELEGT | 00 | 01 | F0 | 00 | 0 | 10 | A | 00 | 01 | 00 | 0 | 10 | A
KONTAKT_ENTPRELLZAEHLER | 04 | 01 | 0F | 04 | 4 | 14 | E | 04 | 01 | 04 | 4 | 14 | E
UNBELEGT | 00 | 01 | F0 | 00 | 0 | 14 | E | 00 | 01 | 00 | 0 | 14 | E
ZEIT_BIS_BEDIENFEHLER | 01 | 01 | FF | 01 | 1 | 15 | F | 01 | 01 | 01 | 1 | 15 | F
UNBELEGT | FF | 01 | FF | FF | 255 | 240 | F0 | FF | 01 | FF | 255 | 240 | F0
UNBELEGT | FF | 01 | FF | FF | 255 | 15 | F | FF | 01 | FF | 255 | 15 | F
AUSSENTEMP_VERDECKLAUF | EC | 01 | FF | EC | 236 | 227 | E3 | EC | 01 | EC | 236 | 227 | E3
GESCHW_VERDECK_AKTIV | 0A | 01 | FF | 0A | 10 | 233 | E9 | 12 | 01 | 12 | 18 | 241 | F1
AUSSENTEMP_BEWERT | 01 | 01 | 01 | 01 | 1 | 232 | E8 | 01 | 01 | 01 | 1 | 240 | F0
UNBELEGT | 00 | 01 | 06 | 00 | 0 | 232 | E8 | 00 | 01 | 00 | 0 | 240 | F0
GESCHW_PRUEFUNG | 01 | 01 | 08 | 08 | 8 | 224 | E0 | 00 | 01 | 00 | 0 | 240 | F0
UNBELEGT | 00 | 01 | F0 | 00 | 0 | 224 | E0 | 00 | 01 | 00 | 0 | 240 | F0
UNBELEGT / FZG_SPEED_FALTDACH | FF | 01 | FF | FF | 255 | 31 | 1F | FF | 01 | FF | 255 | 15 | F
BYTE_3_LI | F8 | 01 | FF | F8 | 248 | 231 | E7 | F8 | 01 | F8 | 248 | 247 | F7
BYTE_4_LI | 02 | 01 | FF | 02 | 2 | 229 | E5 | 02 | 01 | 02 | 2 | 245 | F5
UNBELEGT | FF | 01 | FF | FF | 255 | 26 | 1A | FF | 01 | FF | 255 | 10 | A
UNBELEGT | FF | 01 | FF | FF | 255 | 229 | E5 | FF | 01 | FF | 255 | 245 | F5
UNBELEGT | FF | 01 | FF | FF | 255 | 26 | 1A | FF | 01 | FF | 255 | 10 | A
UNBELEGT | FF | 01 | FF | FF | 255 | 229 | E5 | FF | 01 | FF | 255 | 245 | F5
CHECK_BLOCK_4 | 1A | 01 | FF | FF | 255 | 26 | 1A | 1A | 01 | FF | 255 | 10 | A
[5 empty] | 18 | 12

## C07 - 40kmh
| C.01 | [6 empty] | C.01 Speed 30
| Data | Length | Mask | Masked | Masked Dec | Bitwise XOR DEC | Bitwise XOR HEX | Data | Length | Mask | Masked Dec | Bitwise XOR DEC | Bitwise XOR HEX
BEDIEN_ENTPRELLZAEHLER | 0A | 01 | 0F | 0A | 10 | 10 | A | 0A | 01 | 0A | 10 | 10 | A
UNBELEGT | 00 | 01 | F0 | 00 | 0 | 10 | A | 00 | 01 | 00 | 0 | 10 | A
KONTAKT_ENTPRELLZAEHLER | 04 | 01 | 0F | 04 | 4 | 14 | E | 04 | 01 | 04 | 4 | 14 | E
UNBELEGT | 00 | 01 | F0 | 00 | 0 | 14 | E | 00 | 01 | 00 | 0 | 14 | E
ZEIT_BIS_BEDIENFEHLER | 01 | 01 | FF | 01 | 1 | 15 | F | 01 | 01 | 01 | 1 | 15 | F
UNBELEGT | FF | 01 | FF | FF | 255 | 240 | F0 | FF | 01 | FF | 255 | 240 | F0
UNBELEGT | FF | 01 | FF | FF | 255 | 15 | F | FF | 01 | FF | 255 | 15 | F
AUSSENTEMP_VERDECKLAUF | EC | 01 | FF | EC | 236 | 227 | E3 | EC | 01 | EC | 236 | 227 | E3
GESCHW_VERDECK_AKTIV | 0A | 01 | FF | 0A | 10 | 233 | E9 | 14 | 01 | 14 | 20 | 247 | F7
AUSSENTEMP_BEWERT | 01 | 01 | 01 | 01 | 1 | 232 | E8 | 01 | 01 | 01 | 1 | 246 | F6
UNBELEGT | 00 | 01 | 06 | 00 | 0 | 232 | E8 | 00 | 01 | 00 | 0 | 246 | F6
GESCHW_PRUEFUNG | 01 | 01 | 08 | 08 | 8 | 224 | E0 | 00 | 01 | 00 | 0 | 246 | F6
UNBELEGT | 00 | 01 | F0 | 00 | 0 | 224 | E0 | 00 | 01 | 00 | 0 | 246 | F6
UNBELEGT / FZG_SPEED_FALTDACH | FF | 01 | FF | FF | 255 | 31 | 1F | FF | 01 | FF | 255 | 9 | 9
BYTE_3_LI | F8 | 01 | FF | F8 | 248 | 231 | E7 | F8 | 01 | F8 | 248 | 241 | F1
BYTE_4_LI | 02 | 01 | FF | 02 | 2 | 229 | E5 | 02 | 01 | 02 | 2 | 243 | F3
UNBELEGT | FF | 01 | FF | FF | 255 | 26 | 1A | FF | 01 | FF | 255 | 12 | C
UNBELEGT | FF | 01 | FF | FF | 255 | 229 | E5 | FF | 01 | FF | 255 | 243 | F3
UNBELEGT | FF | 01 | FF | FF | 255 | 26 | 1A | FF | 01 | FF | 255 | 12 | C
UNBELEGT | FF | 01 | FF | FF | 255 | 229 | E5 | FF | 01 | FF | 255 | 243 | F3
CHECK_BLOCK_4 | 1A | 01 | FF | FF | 255 | 26 | 1A | 1A | 01 | FF | 255 | 12 | C
[5 empty] | 20 | 14

## C07 - 50kmh
| C.01 | [6 empty] | C.01 Speed 30
| Data | Length | Mask | Masked | Masked Dec | Bitwise XOR DEC | Bitwise XOR HEX | Data | Length | Mask | Masked Dec | Bitwise XOR DEC | Bitwise XOR HEX
BEDIEN_ENTPRELLZAEHLER | 0A | 01 | 0F | 0A | 10 | 10 | A | 0A | 01 | 0A | 10 | 10 | A
UNBELEGT | 00 | 01 | F0 | 00 | 0 | 10 | A | 00 | 01 | 00 | 0 | 10 | A
KONTAKT_ENTPRELLZAEHLER | 04 | 01 | 0F | 04 | 4 | 14 | E | 04 | 01 | 04 | 4 | 14 | E
UNBELEGT | 00 | 01 | F0 | 00 | 0 | 14 | E | 00 | 01 | 00 | 0 | 14 | E
ZEIT_BIS_BEDIENFEHLER | 01 | 01 | FF | 01 | 1 | 15 | F | 01 | 01 | 01 | 1 | 15 | F
UNBELEGT | FF | 01 | FF | FF | 255 | 240 | F0 | FF | 01 | FF | 255 | 240 | F0
UNBELEGT | FF | 01 | FF | FF | 255 | 15 | F | FF | 01 | FF | 255 | 15 | F
AUSSENTEMP_VERDECKLAUF | EC | 01 | FF | EC | 236 | 227 | E3 | EC | 01 | EC | 236 | 227 | E3
GESCHW_VERDECK_AKTIV | 0A | 01 | FF | 0A | 10 | 233 | E9 | 19 | 01 | 19 | 25 | 250 | FA
AUSSENTEMP_BEWERT | 01 | 01 | 01 | 01 | 1 | 232 | E8 | 01 | 01 | 01 | 1 | 251 | FB
UNBELEGT | 00 | 01 | 06 | 00 | 0 | 232 | E8 | 00 | 01 | 00 | 0 | 251 | FB
GESCHW_PRUEFUNG | 01 | 01 | 08 | 08 | 8 | 224 | E0 | 00 | 01 | 00 | 0 | 251 | FB
UNBELEGT | 00 | 01 | F0 | 00 | 0 | 224 | E0 | 00 | 01 | 00 | 0 | 251 | FB
UNBELEGT / FZG_SPEED_FALTDACH | FF | 01 | FF | FF | 255 | 31 | 1F | FF | 01 | FF | 255 | 4 | 4
BYTE_3_LI | F8 | 01 | FF | F8 | 248 | 231 | E7 | F8 | 01 | F8 | 248 | 252 | FC
BYTE_4_LI | 02 | 01 | FF | 02 | 2 | 229 | E5 | 02 | 01 | 02 | 2 | 254 | FE
UNBELEGT | FF | 01 | FF | FF | 255 | 26 | 1A | FF | 01 | FF | 255 | 1 | 1
UNBELEGT | FF | 01 | FF | FF | 255 | 229 | E5 | FF | 01 | FF | 255 | 254 | FE
UNBELEGT | FF | 01 | FF | FF | 255 | 26 | 1A | FF | 01 | FF | 255 | 1 | 1
UNBELEGT | FF | 01 | FF | FF | 255 | 229 | E5 | FF | 01 | FF | 255 | 254 | FE
CHECK_BLOCK_4 | 1A | 01 | FF | FF | 255 | 26 | 1A | 1A | 01 | FF | 255 | 1 | 1
[5 empty] | 25 | 19